Sonda
• Pomiar pola elektrycznego i magnetycznego
• Pomiar izotropowy i True RMS
• Sonda do analizy widma
• Pomiary zgodne z normami międzynarodowymi
IEC/EN 62233
Urządzenia gospodarstwa domowego i podobna aparatura: Metody pomiaru pól elektromagnetycznych z uwzględnieniem narażenia człowieka.
IEC/EN 62822
Sprzęt do spawania elektrycznego:
Ocena ograniczeń związanych z narażeniem ludzi na pola elektromagnetyczne.
IEC/EN 62311
Ocena sprzętu elektronicznego i elektrycznego, do którego nie ma zastosowania żadna norma dotycząca narażenia ludzi na pola elektromagnetyczne.
STANDARDY BEZECZEŃSTWA PRACY I PUBLICZNEJ RF
ICNIRP, FCC, dyrektywa 2013/35/UE, SC6, NATO
Zgodność z ITU-T K.145
Gotowy do pomiarów 5G
REJESTRATOR DANYCH
W tym dane GPS i wysokościomierza
Specyfikacja techniczna
	Pole elektryczne	Pole magnetyczne
Typ czujnika	Elektroda izotropowa	Cewki izotropowe 3 cm2
Zakres częstotliwości	1 Hz – 400 kHz	1 Hz – 400 kHz
Tryb natężenia pola
Zakres pomiarowy	10 V/m to 400 kV/m	200 nT - 50 mT (100 Hz - 10 kHz) / · Górny zakres wzrasta liniowo wraz ze spadkiem częstotliwości poniżej 100 Hz. / · Górny zakres maleje liniowo wraz ze wzrostem częstotliwości powyżej 10 kHz
Wyświetlacz graficzny	RMS, wartości osi, wykres czasowy AVG, MAX, MIN, PEAK, RMS
Wartość szczytowa	cyfrowy w czasie rzeczywistym	cyfrowy w czasie rzeczywistym
Rozdzielczość	< 0,4 mV/m powyżej 8 Hz	< 0,3 nT (przy 50 Hz) i / < 0,15 nT powyżej 100 Hz
Poziom hałasu (10 Hz – 10 MHz)	< 10 V/m (10 Hz - 400 kHz)	< 200 nT (10 Hz - 400 kHz)
Typowa nieoznaczoność / (10 Hz - 100 kHz) (1)	0.67 dB	0.60 dB
Tryb ważonej metody szczytowej
Zakres pomiarowy	200 % (min)	200 % (min)
Wyświetlacz graficzny	PEAK (%), AXIS VALUES (%), AVG (%), MAX (%), MIN (%), RMS (%), / Time graph
Normy/Ograniczenia	Normy / Ograniczenia Dyrektywa UE 2013/35/UE, FCC/IEEE, ICNIRP 1998 pracownicy, ICNIRP 2010 pracownicy, BGV B11 / Łatwa aktualizacja oprogramowania do przyszłych modyfikacji i innych ograniczeń.
Typowa niepewność / (10 Hz - 100 kHz) (1)	0.67 dB	0.60 dB
POLE ELEKTRYCZNE I MAGNETYCZNE
Izotropowa, RMS, ukształtowana odpowiedź
(1) Suma, zliczanie izotropii, odchylenie temperatury, rozdzielczość, pasmo przenoszenia, liniowość, powtarzalność

---
Specyfikacja techniczna
	Pole elektryczne	Pole magnetyczne
Tryb FFT
Zakres pomiarowy	40 mV/m do 400 kV/m	2 nT do 50 mT (100 Hz - 10 kHz) / · Górny zakres wzrasta liniowo wraz ze spadkiem częstotliwości poniżej 100 Hz. / · Górny zakres maleje liniowo wraz ze wzrostem częstotliwości powyżej 10 kHz.
Wyświetlacz graficzny	Analiza częstotliwości, pole całkowite i oś
SPAN (rozdzielczość)	400 Hz (1 Hz) - 4 kHz (10 Hz) - 40 kHz (100 Hz) - 400 kHz (1 kHz)
Poziom hałasu	< 40 mV/m	< 1,8 nT
FFT	1024 punktów FFT
Specyfikacje ogólne
Izotropowość	± 5 %	± 4 %
Odchylenie temperatury / [typ. przy 50/60 Hz] (w odniesieniu do 25 °C, 50% wilgotności względnej)	- 0,005 dB/°C (-15°C do 40°C)	- 0,003 dB/°C (-15°C do 25°C) / + 0,003 dB/°C (25°C do 40°C)
Poziom uszkodzenia	> 600 kV/m	> 5000 mT do 60 Hz / Poziom uszkodzeń spada liniowo wraz ze wzrostem częstotliwości powyżej 60 Hz
Liniowość	± 1% (typ.) / ± 2 % (maks.)
Waga	125 g
Rozmiar sondy	275 x 33 mm Ø
Specyfikacje i opisy produktów w tym dokumencie mogą ulec zmianie bez powiadomienia