Sonda
• Pomiar pola elektrycznego i magnetycznego
• Pomiar izotropowy i True RMS
• Sonda do analizy widma
• Pomiary zgodne z normami międzynarodowymi
• Czujnik 100 cm²
Sieć energetyczna
Pomiar narażenia na pola EM na stacjach transformatorowych i liniach wysokiego napięcia.
Kolejnictwo
Pomiary pól EM w pociągach iw środowisku kolejowym z uwzględnieniem narażenia ludzi.
Przemysł
Ocena narażenia pracowników na pola elektromagnetyczne we wszelkiego rodzaju zakładach produkcyjnych.
STANDARDY BEZECZEŃSTWA PRACY I PUBLICZNEJ RF
ICNIRP, FCC, dyrektywa 2013/35/UE, SC6, NATO
Zgodność z ITU-T K.145
Gotowy do pomiarów 5G
REJESTRATOR DANYCH
W tym dane GPS i wysokościomierza
Specyfikacja techniczna
	Pole elektryczne	Pole magnetyczne
Typ czujnika	Opatentowane elektrody izotropowe
Zakres częstotliwości	1 Hz – 400 kHz	1 Hz – 400 kHz
Tryb natężenia pola
Zakres pomiarowy	1 V/m to 100 kV/m	50 nT - 30 mT przy 50 Hz / 50 nT – 1.5 mT (820 Hz - 40 kHz) / · Górny zakres wzrasta liniowo wraz ze spadkiem częstotliwości poniżej 820 Hz. / · Górny zakres maleje liniowo wraz ze wzrostem częstotliwości powyżej 40 kHz.
Wyświetlacz graficzny	RMS, wartości osi, wykres czasowy AVG, MAX, MIN, PEAK, RMS
Wartość szczytowa	cyfrowy w czasie rzeczywistym	cyfrowy w czasie rzeczywistym
Rozdzielczość	< 0,4 mV/m powyżej 8 Hz	< 0,1 nT (przy 50 Hz) i / < 0,05 nT powyżej 100 Hz
Poziom hałasu (10 Hz – 10 MHz)	< 1 V/m (10 Hz - 400 kHz)	< 50 nT (10 Hz - 400 kHz)
Tryb ważonej metody szczytowej
Zakres pomiarowy	200 % (min)	200 % (min)
Wyświetlacz graficzny	PEAK (%), AXIS VALUES (%), AVG (%), MAX (%), MIN (%), RMS (%), / Time graph
Normy/Ograniczenia	Dyrektywa UE 2013/35/UE, IEEE, ICNIRP, BGV B11. / Łatwa aktualizacja oprogramowania do przyszłych modyfikacji i innych ograniczeń.
POLE ELEKTRYCZNE I MAGNETYCZNE
Izotropowa, RMS, ukształtowana odpowiedź

---
Sonda
Specyfikacja techniczna
	Pole elektryczne	Pole magnetyczne
Tryb FFT
Zakres pomiarowy	4 mV/m do 100 kV/m	0,5 nT - 30 mT przy 50 Hz / 0,5 nT – 1.5 mT (820 Hz – 40 kHz) / · Górny zakres wzrasta liniowo wraz ze spadkiem częstotliwości poniżej 820 Hz. / · Górny zakres maleje liniowo wraz ze wzrostem częstotliwości powyżej 40 kHz.
Wyświetlacz graficzny	Analiza częstotliwości, pole całkowite i oś
SPAN (rozdzielczość)	400 Hz (1 Hz) - 4 kHz (10 Hz) - 40 kHz (100 Hz) - 400 kHz (1 kHz)
Poziom hałasu	< 4 mV/m	< 0.5 nT
FFT	1024 punktów FFT
Specyfikacje ogólne
Izotropowość	± 5 %	± 4 %
Typowa niepewność (1)	0,67 dB	0,60 dB
Odchylenie temperatury / [typ. przy 50/60 Hz] (w odniesieniu do 25 °C, 50% wilgotności względnej)	- 0,005 dB/°C (-15°C do 40°C)	- 0,003 dB/°C (-15°C do 25°C) / + 0,003 dB/°C (25°C do 40°C)
Poziom uszkodzenia	> 200 kV/m	> 2000 mT do 60 Hz / Poziom uszkodzeń spada liniowo wraz ze wzrostem częstotliwości powyżej 60 Hz
Liniowość	± 1% (typ.) / ± 2 % (maks.)
Waga	220 g
Rozmiar sondy	280 x 128 mm Ø
(1) Suma, zliczanie izotropii, odchylenie temperatury, rozdzielczość, pasmo przenoszenia, liniowość, powtarzalność