Wersja w trybie szybkim
• Wysoka czułość od 0,5 V/m
• Pomiar izotropowy i RMS
• Tryb Max Fast RMS do 4 ms
• Spełnia międzynarodowe standardy
Telekomunikacja
Certyfikacja i audyt usług telekomunikacyjnych
(GSM, 3G, LTE, TDT, FM, WiFi itp.).
Przemysł
Ocena procesów przemysłowych pod kątem narażenia pracowników.
Obronność
Ocena obiektów wojskowych i ochrona narażenia personelu.
Laboratoria/Badania i rozwój
Ochrona przed promieniowaniem RF personelu badawczo-rozwojowego i laboratoriów.
STANDARDY BEZECZEŃSTWA PRACY I PUBLICZNEJ RF
ICNIRP, FCC, dyrektywa 2013/35/UE, SC6, NATO
Zgodność z ITU-T K.145
Gotowy do pomiarów 5G
REJESTRATOR DANYCH
W tym dane GPS i wysokościomierza
Specyfikacja techniczna
	WPF18- FAST	WPF18-HP-FAST / Wersja o dużej mocy
Zakres częstotliwości	300 kHz – 18 GHz
Typ czujnika	Izotropowy / Technologia diodowa RMS
Typ odpowiedzi częstotliwościowej	Płaski
Zakres pomiaru	0.5 – 250 V/m (CW) / 0.5 – 30 V/m (RMS)	0.5 – 1000 V/m (CW) / 0.5 – 30 V/m (RMS)
Zakres dynamiki	54 dB	66 dB
Czułość	0.5 V/m
Rozdzielczość	0,1 V/m (od 10 V/m do 250 V/m)
Pasmo przenoszenia (*)	±2 dB (1 MHz – 5 GHz) / +0 / -6 dB (5 GHz – 18 GHz
Liniowość	± 0.5 dB (1 V/m – 150 V/m)
Odchylenie izotropowe	± 1.2 dB (do 10 GHz) / ± 3 dB (10 GHz to 18 GHz)
Kalibracja	Akredytowana kalibracja ISO 17025 (ILAC)
Okres kalibracji	24 miesiące (zalecane)
Zakres temperatur	- 20 ºC do 50 ºC
Reakcja na temperaturę	+ 0,1 / - 1 dB (w odniesieniu do 20 ºC)
Wymiary	28,4 cm x 6 cm Ø
Waga	95 g
Tłumienie zakłuceń przy 50/60 Hz	>60 dB (do 5000 V/m)
POLE ELEKTRYCZNE I MAGNETYCZNE
Izotropowa, RMS, ukształtowana odpowiedź
Kompatybilny z SMP2
Specyfikacje i opisy produktów w tym dokumencie mogą ulec zmianie bez powiadomienia.
(*) Odpowiedź częstotliwościowa może być skorygowana za pomocą SMP2 przy użyciu współczynników korekcji zapisanych w sondzie (kalibracja akredytowana zgodnie z ISO 17025)