Sonda
• Pomiar pola elektrycznego
• Pomiar izotropowy i True RMS
• Wysoka czułość od 0,2 V/m
• Doskonałe tłumienie zakłuceń przy 50/60 Hz
• Pomiary zgodne z normami międzynarodowymi
Telekomunikacja
Certyfikacja i audyt usług telekomunikacyjnych
(GSM, 3G, LTE, TDT, FM, WiFi itp.).
Przemysł
Ocena procesów przemysłowych pod kątem narażenia pracowników.
Obronność
Ocena obiektów wojskowych i ochrona narażenia personelu.
Laboratoria/Badania i rozwój
Ochrona przed promieniowaniem RF personelu badawczo-rozwojowego i laboratoriów.
STANDARDY BEZECZEŃSTWA PRACY I PUBLICZNEJ RF
ICNIRP, FCC, dyrektywa 2013/35/UE, SC6, NATO
Zgodność z ITU-T K.145
Gotowy do pomiarów 5G
REJESTRATOR DANYCH
W tym dane GPS i wysokościomierza
Specyfikacja techniczna
	WPF3	WPF3-HP / Wersja o dużej mocy
Zakres częstotliwości	100 kHz – 3 GHz
Typ czujnika	Izotropowy / Technologia diodowa RMS
Typ odpowiedzi częstotliwościowej	Płaski
Zakres pomiaru	0.2 - 130 V/m (CW) / 0.2 - 20 V/m (RMS)	0.2 – 1000 V/m (CW) / 0.2 - 20 V/m (RMS)
Zakres dynamiki	52 dB	74 dB
Czułość	0.2 V/m
Rozdzielczość	0,02 V/m (do 7,5 V/m) / < 2% (od 7,5 V/m)
Pasmo przenoszenia (*)	± 1.5 dB (250 kHz – 3 GHz) / - 3 dB (100 kHz)
Liniowość	± 0.5 dB (0.5 V/m - 100 V/m)
Odchylenie izotropowe	± 1,2 dB (przy 2 GHz)
Kalibracja	Akredytowana kalibracja ISO 17025 (ILAC)
Okres kalibracji	24 miesiące (zalecane)
Zakres temperatur	- 20 ºC do 50 ºC
Reakcja na temperaturę	+ 0,1 / - 1 dB (w odniesieniu do 20 ºC)
Wymiary	28,4 cm x 6 cm Ø
Waga	95 g
Tłumienie zakłuceń przy 50/60 Hz	>80 dB
POLE ELEKTRYCZNE I MAGNETYCZNE
Izotropowa, RMS, ukształtowana odpowiedź
Kompatybilny z SMP2, MonitEM, MapEM
Specyfikacje i opisy produktów w tym dokumencie mogą ulec zmianie bez powiadomienia.
(*) Odpowiedź częstotliwościowa może być skorygowana za pomocą SMP2 przy użyciu współczynników korekcji zapisanych w sondzie (kalibracja akredytowana zgodnie z ISO 17025)