Sonda
• Pomiar pola elektrycznego
• Pomiar izotropowy i True RMS
• Wysoki zakres dynamiki 60 dB
• Doskonałe tłumienie zakłuceń przy 50/60 Hz
• Pomiary zgodne z normami międzynarodowymi
Telekomunikacja
Certyfikacja i audyt usług telekomunikacyjnych
(GSM, 3G, LTE, TDT, FM, WiFi itp.).
Przemysł
Ocena procesów przemysłowych pod kątem narażenia pracowników.
Obronność
Ocena obiektów wojskowych i ochrona narażenia personelu.
Laboratoria/Badania i rozwój
Ochrona przed promieniowaniem RF personelu badawczo-rozwojowego i laboratoriów.
STANDARDY BEZECZEŃSTWA PRACY I PUBLICZNEJ RF
ICNIRP, FCC, dyrektywa 2013/35/UE, SC6, NATO
Zgodność z ITU-T K.145
Gotowy do pomiarów 5G
REJESTRATOR DANYCH
W tym dane GPS i wysokościomierza
Specyfikacja techniczna
Zakres częstotliwości	1 MHz – 40 GHz
Typ czujnika	Izotropowy / Technologia diodowa RMS
Typ odpowiedzi częstotliwościowej	Płaski
Zakres pomiaru	1 1000 V/m (CW) / 1 - 55 V/m (RMS)
Zakres dynamiki	60 dB
Czułość	1 V/m
Pasmo przenoszenia (*)	± 2 dB (2 MHz – 17 GHz) / ± 3 dB (17 GHz – 40 GHz) / - 3 dB @ 1 MHz
Liniowość	± 2 dB (1 – 2 V/m) / ± 1 dB (2 – 250 V/m)
Odchylenie izotropowe	± 1 dB (< 12 GHz) / ± 2 dB (12 GHz to 40 GHz)
Poziom uszkodzeń (CW)	1200 V/m
Kalibracja	Akredytowana kalibracja ISO 17025 (ILAC)
Okres kalibracji	24 miesiące (zalecane)
Zakres temperatur	- 20 ºC do 50 ºC
Reakcja na temperaturę	+ 0,1 / - 1 dB (w odniesieniu do 20 ºC)
Wymiary	28,4 cm x 6 cm Ø
Waga	95 g
Tłumienie zakłuceń przy 50/60 Hz	>40 dB
POLE ELEKTRYCZNE I MAGNETYCZNE
Izotropowa, RMS, ukształtowana odpowiedź
Kompatybilny z SMP2, MonitEM, MapEM
Specyfikacje i opisy produktów w tym dokumencie mogą ulec zmianie bez powiadomienia.
(*) Odpowiedź częstotliwościowa może być skorygowana za pomocą SMP2 przy użyciu współczynników korekcji zapisanych w sondzie (kalibracja akredytowana zgodnie z ISO 17025)