Sonda
• Pomiar pola magnetycznego
• Pomiar izotropowy i True RMS
• Pola statyczne i zmienne w czasie
• Sonda do analizy widma
• Pomiary zgodne z normami międzynarodowymi
Medyczny
Rezonans magnetyczny w szpitalach.
Ochrona implantów.
Kolejnictwo
Wysokie pole statyczne ze względu na linie kolejowe zasilane prądem stałym.
Zalecane akcesoria: przedłużacz o długości 5 metrów
Przemysł
Ocena narażenia pojazdów elektrycznych, elektrolizy, magnesów trwałych, generatorów prądu stałego itp
Specyfikacja techniczna
Zakres częstotliwości	0 – 40 kHz
Typ czujnika	Trójosiowy czujnik Halla
Zakres pomiarowy	10 uT - 10 T
Przeciążenie	20 T
Zakres dynamiki	> 120 dB
Pole statyczne	Statyczne	Statyczne I zmienne	Zmienne
Zakres częstotliwości	0 - 1 Hz	0 – 40 kHz	1 Hz - 40 kHz
Filtr dolnoprzepustowy	1Hz	Brak lub 1 kHz
FFT	-	SPAN 40 Hz - 400 Hz - 4 kHz -40 kHz
Wyświetlacz graficzny	Pole statyczne, informacje o osiach	RMS, Peak, FFT, informacje o osiach
Okres kalibracji	24 miesiące (zalecane)
Wymiary	273 mm x 21 mcm Ø
Waga	90 g
POLE ELEKTRYCZNE I MAGNETYCZNE
Izotropowa, RMS, ukształtowana odpowiedź
Kompatybilny z SMP2
Specyfikacje i opisy produktów w tym dokumencie mogą ulec zmianie bez powiadomienia.