Sonda
• Pomiar pola magnetycznego
• Pomiar izotropowy i True RMS
• Wysoka czułość od 0,018 A/m
• Pomiary zgodne z normami międzynarodowymi
Telekomunikacja
Certyfikacja i audyt usług telekomunikacyjnych
(GSM, 3G, LTE, TDT, FM, WiFi itp.).
Przemysł
Ocena procesów przemysłowych pod kątem narażenia pracowników.
Obronność
Ocena obiektów wojskowych i ochrona narażenia personelu.
Laboratoria/Badania i rozwój
Ochrona przed promieniowaniem RF personelu badawczo-rozwojowego i laboratoriów..
STANDARDY BEZECZEŃSTWA PRACY I PUBLICZNEJ RF
ICNIRP, FCC, dyrektywa 2013/35/UE, SC6, NATO
Zgodność z ITU-T K.145
Gotowy do pomiarów 5G
REJESTRATOR DANYCH
W tym dane GPS i wysokościomierza
Specyfikacja techniczna
Zakres częstotliwości	30 MHz – 1000 GHz
Typ czujnika	Izotropowy / Technologia diodowa RMS
Typ odpowiedzi częstotliwościowej	Płaski
Zakres pomiaru	0,018 – 20 A/M
Poziom uszkodzenia	(CW) 35 A/m (350 A/m Szczyt 1 μs, okres 100 μs)
Zakres dynamiki	60dB
Czułość	0,018 A/m
Pasmo przenoszenia (*)	± 0,5 dB (30 MHz -400 MHz) / ± 1 dB (30 MHz - 1000 MHz) / > -3 dB przy 25 MHz
Liniowość	± 1 dB (0,04 do 4 A/m)
Izotropia osiowa	± 1 dB
Okres kalibracji	24 miesiące (zalecane)
Zakres temperatur	- 10 ºC do 50 ºC
Wymiary	28,4 cm x 6 cm Ø
Waga	95 g
POLE ELEKTRYCZNE I MAGNETYCZNE
Izotropowa, RMS, ukształtowana odpowiedź
Kompatybilny z SMP2, MonitEM
Specyfikacje i opisy produktów w tym dokumencie mogą ulec zmianie bez powiadomienia.
(*) Odpowiedź częstotliwościowa może być skorygowana za pomocą SMP2 przy użyciu współczynników korekcji zapisanych w sondzie (kalibracja akredytowana zgodnie z ISO 17025)