Sonda polowa
• Wysoka czułość od 0,018 A/m
• Pomiar izotropowy i RMS
• Pomiary zgodne z normami międzynarodowymi
Telekomunikacja: certyfikacja i audyt usług telekomunikacyjnych.
Przemysł: ocena procesów przemysłowych pod kątem ochrony pracowników przed narażeniem.
Obronność: ocena obiektów wojskowych i ochrona narażenia personelu.
Laboratoria/Badania i rozwój
Ochrona przed promieniowaniem RF personelu badawczo-rozwojowego i laboratoriów.
Specyfikacja techniczna
Zakres częstotliwości	300 kHz – 60 MHz
Typ czujnika	Izotropowy / Technologia diodowa RMS
Typ odpowiedzi częstotliwościowej	Płaski
Zakres pomiaru	0.018 - 20 A/m (CW) / 0.018 - 1 A/m (RMS)
Poziom uszkodzeń CW	35 A/m (350 A/m szczyt 1 μs, okres 100 μs)
Zakres dynamiki	60 dB
Czułość	0.018 A/m
Rozdzielczość	0,02 V/m (do 7,5 V/m) / < 2% (od 7,5 V/m)
Pasmo przenoszenia	± 0.5 dB (500 kHz - 30 MHz) / - 3 / + 0.5 (300 kHz - 60 MHz)
Liniowość	± 1 dB (0.04 to 4 A/m)
Odchylenie izotropowe	± 1 dB
Okres kalibracji	24 miesiące (zalecane)
Zakres temperatur	- 10 ºC do 50 ºC
Wymiary	270 mm x 90 mcm Ø
Waga	170 g
POLE ELEKTRYCZNE I MAGNETYCZNE
Izotropowa, RMS, ukształtowana odpowiedź
Kompatybilny z SMP2, MonitEM
Specyfikacje i opisy produktów w tym dokumencie mogą ulec zmianie bez powiadomienia.
(*) Odpowiedź częstotliwościowa może być skorygowana za pomocą SMP2 przy użyciu współczynników korekcji zapisanych w sondzie (kalibracja akredytowana zgodnie z ISO 17025)